## USB-GIGABIT_Rev_C
Designation	Quantity	Designator	Package
SY8089AAAC 3-5.5V 1.5A	1	U4	SOT-23-5
0603 1.1 K 1%	4	R1,R7,R15,R12	R_0603_5MIL_DWS
NR3015T2R2M 2.2 UH	1	L1	CD32
USB1065	1	U1	USB3_A_MALE
RTL8153-VC-CG	1	U3	QFN48-6x6mm-OLIMEX_V2
0402 100 NF 10% 10VDC	16	C1,C2,C10,C11,C14,C15,C16,C18,C19,C20,C21,C22,C24,C25,C26,C27	C_0402_5MIL_DWS
0402 2.2 K 5%	3	R11,R6,R9	R_0402_5MIL_DWS
0805 100 NF X7R 50VDC 20%	3	C3,C4,C5	C_0805_5MIL_DWS
0402 39 PF C0G 50VDC	2	C7,C8	C_0402_5MIL_DWS
1206 1 NF 2000V 10% X7R	1	C9	C_1206_5MIL_DWS_ISO
0603 2.2 UF X5R 6.3VDC 10%	2	C12,C17	C_0603_5MIL_DWS
FB0805	1	FB1	L_0805_5MIL_DWS
TM211Q01FM22	1	LAN1	TM211Q01FM22
0402 22 OHM 5%	2	R2,R3	R_0402_5MIL_DWS
0805 10 OHM 5%	1	R4	R_0805_5MIL_DWS
0603 2.49 K 1%	1	R8	R_0603_5MIL_DWS
N.A.	0	R3,R5,R6,R10,R14	R_0402_5MIL_DWS
N.A. 93LC46B-I/SN	0	U2	SO-8
SMD3225 4P 25 Mhz 20 pf 20ppm	1	X1	TSX-3.2x2.5mm_GND(4)